## 通讯方式
方向 | 硬件接口 | 备注
MAIN->SLAVE | CAN | 波特率200000
方向 | 硬件接口 | 备注
SLAVE->MAIN | CAN | 波特率200000

## 包结构
包头 | 命令 | 长度 | 内容 | CRC-16
0xCBFF | 1BYTE | 2BYTE | 内容数据 | 2BYTE
1、所有内容都是小端模式 2、命令内容0～255

## maintoslave
总体命令分类 |  | 命令具体分类 |  | 总体命令分类
显示->计算 | 0x00～0x7F | 通用上行命令 | 0x01～0x0F | 显示->计算 | 0x00～0x7F
计算->显示 | 0x80～0xFF | 通用下行命令 | 0x81～0x8F | 计算->显示 | 0x80～0xFF
|  | 设置上行命令 | 0x10～0x3F
|  | 设置下行命令 | 0x90～0xBF
|  | 定时上行命令 | 0x40～0x5F
|  | 定时下行命令 | 0xC0～0xDF
|  | 突发下行命令 | 0x60～0x7F
|  | 突发上行命令 | 0xE0～0xFF
CAN
方向 | main->slave | CAN | 广播
| 包头 | 命令 | 长度 | 内容 | CRC-16
| 0xCBFF | 0x60 | 0x0000 |  | 2BYTE
方向 | slave->main
| 包头 | 命令 | 长度 | 内容 | CRC-16
| 0xCBFF | 0xE1 | 0x0002 |  | 2BYTE
| 内容 | 4byte | 电流有效值
方向 | main->slave | CAN
| 包头 | 命令 | 长度 | 内容 | CRC-16
| 0xCBFF | 0x62 | 0x0001 |  | 2BYTE
| 内容 | 1byte | 1 ID
方向 | slave->main
| 包头 | 命令 | 长度 | 内容 | CRC-16
| 0xCBFF | 0xE2 | xx |  | 2BYTE
| 内容 | nbyte | 波形数据 | 第一包是ratio，时间
方向 | main->slave | CAN
| 包头 | 命令 | 长度 | 内容 | CRC-16
| 0xCBFF | 0x63 | 0x0000 |  | 2BYTE
| 内容 | 日期
方向 | slave->main | 呼吸
| 包头 | 命令 | 长度 | 内容 | CRC-16
| 0xCBFF | 0xE3 | 0x0000 |  | 2BYTE
方向 | slave->main | 从机呼吸
| 包头 | 命令 | 长度 | 内容 | CRC-16
| 0xCBFF | 0xE4 | 0x0000 |  | 2BYTE
方向 | main->slave | CAN
| 包头 | 命令 | 长度 | 内容 | CRC-16
| 0xCBFF | 0x64 | 0x0001 |  | 2BYTE
| 内容 | 1byte | 1 ID
时间
方向 | main->slave | CAN
| 包头 | 命令 | 长度 | 内容 | CRC-16
| 0xCBFF | 0x65 | 0x0001 |  | 2BYTE
| 内容 | 1byte | 包数

## SET命令
CAN | ID Ox03F1
方向 | PC->设备 | CAN
| 包头 | 命令 | 长度 | 内容 | CRC-16
| 0xDBFF | 0x60 | 0x0001 |  | 2BYTE
| 内容 | 1byte | 1 校验
方向 | 设备->PC
| 包头 | 命令 | 长度 | 内容 | CRC-16
| 0xDBFF | 0xE0 | 0x0000 |  | 2BYTE
| 内容 | 1byte | 1 开始校验
方向 | PC->设备 | CAN
| 包头 | 命令 | 长度 | 内容 | CRC-16
| 0xDBFF | 0x61 | 0x0001 |  | 2BYTE
| 内容 | 1byte | 1 读取电流值
方向 | 设备->PC
| 包头 | 命令 | 长度 | 内容 | CRC-16
| 0xDBFF | 0xE1 | 0x0004 |  | 2BYTE
| 内容 | 4byte | float 电流值
方向 | PC->设备 | CAN
| 包头 | 命令 | 长度 | 内容 | CRC-16
| 0xDBFF | 0x62 | 0x0001 |  | 2BYTE
| 内容 | 1byte | ID值1~128
方向 | 设备->PC
| 包头 | 命令 | 长度 | 内容 | CRC-16
| 0xDBFF | 0xE2 | 0x0001 |  | 2BYTE
| 内容 | 1byte | ID值1~128
方向 | PC->设备 | CAN
| 包头 | 命令 | 长度 | 内容 | CRC-16
| 0xDBFF | 0x63 | 0x0001 |  | 2BYTE
| 内容 | 1byte | 0x01
方向 | 设备->PC
| 包头 | 命令 | 长度 | 内容 | CRC-16
| 0xDBFF | 0xE3 | 0x0001 |  | 2BYTE
| 内容 | 1byte | ID值1~128